## Sheet1
设备清单
品名 | 数量 | 技术要求（参数） | 备注
实验室用电子分析天平 | 1 | 量程 0-3000g 可读性 0.01g 鉴定分度值 0.1g 重复性 ±0.01g 工作温度 0-40℃ RS232接口 标配电源 稳压电源DC9V 功能 归零，去皮， 单位换算，智能计数，过载保护
电热套 | 2 | 两联，可调温数显，3000ml 控温方式 数显温度 可控硅控 制温度，内外温度传感器 1、采用优质耐高温的玻璃纤维 做绝缘材料cr2 0ni80合金丝簧做加热丝 2、表面温度:2 00℃-380°℃( 工作时间:高温 时4-8小时。 低温时24小时 连续工作
温湿度计 | 1 | NTC 测量范围 -20~+60℃ 测量精度 ±0.5℃ 分辨率 0.1℃ 电容式湿度传 器 温度测量范围 0~100 %RH 测量精度 2.5%RH (5~95%RH) 分辨率 0.1%RH 操作温度 -20~+50℃ Probe:-20~+70C 外壳 ABS+PC/TPE 电池类型 3* AA 电池使用时间 100h 存放温度 -20~+50℃ 防护等级 IP40 IP20